## Sheet1
2025智能物流搬运_物料清单_XAUT_20250927
请注意，本清单中不包含所需要的基本工具。
名称 | 选型 | 数量 | 备注 | 单价（仅供参考） | 链接
Jeston Orin Nano | 官方版 开发套件 | 1 |  | 2469 | NVIDIA英伟达JETSON Orin Nano Super开发板官方套件AI核心模组NX-tmall.com天猫
OPS-9平面定位系统 |  | 1 |  | 3680 | OPS-9平面定位系统 陀螺仪编码器 机器人Robocon2018-淘宝网
轮趣C100摄像头 | 新版C100带金属外壳超大FOV相机 | 1 | 识别摄像头 | 137.3 | RGB相机C100金属外壳高清C70大FOV适Ubuntu系统1080P摄像头RDK X5-tmall.com天猫
花雀200万像素摄像头 | 广角130度 | 1 | 扫码摄像头 | 28.8 | 200万像素1080PHD 笔记本电脑一体机广告机3D打印机USB摄像头模组-淘宝网
张大头Emm42 | Emm42_V5.0 PLC套餐 带42-40磁柱电机 | 4 | 底盘电机 | 69.99 | 42步进闭环电机3d打印机控制器A4988替换TMC2209超静音驱动模块-淘宝网
达妙DM4310 | 电机（含驱动）+USB转CAN模块 | 1 | 塔吊Yaw电机 | 648 | MIT驱动无刷伺服械臂机器人达妙科技关节电机FOCGM43减速双编码器-淘宝网
张大头X35 | ZDT_X35_V2.0-CAN套餐 | 1 | 塔吊升降电机驱动板 | 56.99 | 42步进闭环电机3d打印机控制器替换A4988/TMC2209超静音驱动模块-淘宝网
张大头X28 | ZDT_X28_V2.0-CAN套餐 | 1 | 塔吊伸缩电机驱动板 | 56.99 | 42步进闭环电机3d打印机控制器替换A4988/TMC2209超静音驱动模块-淘宝网
张大头35步进 | 35电机-带磁柱孔 机身35mm长 | 1 | 塔吊升降电机 | 33.99 | 35步进电机带磁柱孔马达两相四线雕刻机写字机闭环加装3D打印配件-淘宝网
张大头28步进 | 28电机-带磁柱孔 机身32mm长 | 1 | 塔吊伸缩电机 | 35.99 | 28步进电机带磁柱孔马达两相四线雕刻机写字机闭环加装3D打印配件-淘宝网
幻尔数字舵机LFD-01M | LFD-01M数字舵机+金属舵盘 | 1 | 夹爪舵机（可升级为下款） | 43.1 | 幻尔 数字舵机 微型防堵转LFD-01M金属轴9克机器人机械臂智能小车-tmall.com天猫
麦克纳姆轮 | 黑色-80mm-5mm铝轴 | 1 |  | 118 | 竞赛级麦克纳姆轮 专业ROS机器人智能小车底盘轮子万向轮AGV-淘宝网
2.42OLED屏幕 | 白色-不焊针 | 1 | 任务码显示 | 48 | 黄保凯中景园2.42寸12864 OLED显示屏12864液晶屏2.4寸oledsd1309-淘宝网
0.96OLED屏幕 | 0.96寸7管脚白色 不焊排针 | 1 | 系统信息显示 | 13 | 0.96寸OLED显示屏模块0.91 1.3 1.54寸12864液晶屏4/6/7针IIC/SPI-tmall.com天猫
隔离电源 | 40W-24V(18-36V)-12V | 1 | 工控机供电 | 89 | DCDC隔离电源模块稳压24V转5V12V24V降压模块5W6W现货WD5-24S05A1-淘宝网
数字电压表 | 二线0.28寸 4.2-30V 蓝色 | 1 | 电池电压显示 | 6.9 | Zave 0.28/0.36英寸数字电压表头30/100V数码管微型数显两二/三线-tmall.com天猫
金属按钮开关 | 8mm白色自锁 | 1 | 电源开关 | 6.5 | 8mm 10mm金属按钮开关自复自锁电源带灯常开焊脚防水启动按键开关-tmall.com天猫
金属按钮开关 | 8mm无灯自复 | 1 | 一键启动 | 4.5 | 8mm 10mm金属按钮开关自复自锁电源带灯常开焊脚防水启动按键开关-tmall.com天猫
DC-DC降压电源模块 | DC-DC降压模块5V/3A | 2 | 降压模块 | 3.2 | DC-DC降压电源模块 5V-30V输入转3.3V/5V输出 3A迷你降压车载电源-淘宝网
XH2.54连接线、GH1.25连接线均购于该店铺，请自行选型。 |  |  |  |  | 首页-莫斯电子-淘宝网
丝杆和丝母 | 导程8-250mm配螺母 | 1 |  | 7 | 3D打印机丝杆T型丝杆T8丝杆步进电机丝杆梯形丝杆T型螺母-淘宝网
丝母座 | T8螺母座老款 | 1 |  | 8 | T8 T10 T12 T16 T20 螺母转换座 四方转换块丝杆配件 铜螺母座子-淘宝网
联轴器 | 外径20长度25孔径5*8 | 1 |  | 4.3 | 刚性联轴器铝合金20*25外径20长度25 5*8*8*10连轴器步进电机钢性-tmall.com天猫
2020铝型材 |  | 2 | 两端需要攻丝，下单后告知商家
2020角码 |  | 4
MGN7滑轨 |  | 1
MGN9滑轨 |  | 2
轴承 | 外径12内径8厚3.5 | 1 | 丝杆底部轴承 | 2 | 轴承微小型高速迷你型号大全内径1 2 3 4 5 6 7 8 9 10 12mm精密-淘宝网
铝排 |  | 若干 | 板材连接件 | 1.5 | 【组团加工】四面M3铝排连接件50件起发货 方管 各种CNC数控加工-淘宝网
底盘共轴连接器 |  | 1 | 底盘摆式悬挂 | 60 | 天府之土麦克纳姆 轮小车底盘机器人底盘共轴双板连接器智能车-淘宝网
以下材料选配
HDMI屏幕（选配） | 无触摸 | 1 | 显示工控机状态 | 105 | 3.5寸树莓派显示器HDMI接口电阻触摸电脑扩展屏320*480支持AIDA64-淘宝网
HDMI线（选配） | 标准DP直头+HDMI上弯+15/20cm排线 | N/A | 视频信号传输 | N/A | DP转HDMI软排线90度弯头电脑显示器高清视频航拍摄影转接器连接线-tmall.com天猫
幻尔高速空心杯数字舵机 | HPS-0618SG数字舵机+金属舵盘 | 1 | 夹爪舵机（高扭矩，使用需要调整孔位） | 163 | 幻尔高速空心杯数字舵机HPS-0618SG机器人机器狗180度PWM微型舵机-tmall.com天猫